## Toate
Calcularea grosimii sticlei pentru acvariu
Modificati doar valorile scrise cursiv. Factorul de singuranta recomandat este de 3,8.
Aflarea grosimii si deformarii |  |  |  | Aflarea FS si deformarea |  |  |  | Greutate, volum, pret
lungine (L) | 120 | cm |  | lungine (L) | 120 | cm |  | Grosime sticla | 10 | mm
latime (l) | 74 | cm |  | latime (l) | 74 | cm |  | Grosime substrat | 7 | cm
inaltime (h) | 50 | cm |  | inaltime (h) | 50 | cm |  | Volum acvariu | 444 | L
siguranta | 2 |  |  | grosime (t) | 4 | mm |  | Volum apa | 416.304 | L
Grosime fund | 8.606 | mm |  | Siguranta fund | 0.43207 |  |  | Suprafata sticla | 2.828 | mp
Grosime lxh | 5.8184 | mm |  | Siguranta lxh | 0.94523 |  |  | Pret sticla | 141.4 | RON
Grosime Lxh | 6.7508 | mm |  | Siguranta Lxh | 0.70217 |  |  | Greutate sticla | 69.24 | kg
Deformare fund | 0.72264 | mm |  | Deformare fund | 7.1968 | mm |  | Greutate substrat | 60.809 | kg
Deformare lxh | 0.96568 | mm |  | Deformare lxh | 2.9721 | mm |  | Greutate totala | 582.3984 | kg
Deformare Lxh | 0.92743 | mm |  | Deformare Lxh | 4.4582 | mm
Calcule: | L/l | l/h | L/h
Raport | 1.6216 | 1.48 | 2.4
alfa= | 0.1017 | beta= | 0.5688 | <-pentru fund
alfa= | 0.042 | beta= | 0.26 | <-pentru lxh
alfa= | 0.063 | beta= | 0.35 | <-pentru Lxh
B= | 9.6 | intindere= | 19.2
p= | 5000 | g= | 10 | E= | 69000
d apa= | 1 | d sticla= | 2.5 | d substrat= | 2.9
Nota: t din formula alaturata reprezinta grosimea geamului
Raport | Laterale (L/H) |  | Fund (L/l) |  |  | Grosime | Pret
| alfa | beta | alfa | beta |  | 3
0.5 | 0.003 | 0.085 | 0.0444 | 0.2874 |  | 4
0.666 | 0.0085 | 0.1156 | 0.0616 | 0.3762 |  | 6
1 | 0.022 | 0.16 | 0.077 | 0.453 |  | 8
1.5 | 0.042 | 0.26 | 0.0906 | 0.5172 |  | 10 | 50
2 | 0.056 | 0.32 | 0.1017 | 0.5688 |  | 12
2.5 | 0.063 | 0.35 | 0.111 | 0.6102 |  | 15
3 | 0.067 | 0.37 | 0.1335 | 0.7134 |  | 20
Info:
http://www.fnzas.org.nz/articles/technical/glassthickness/ | > despre grosimea sticlei
http://www.acvariu.ro/forum/viewtopic.php?t=150 | > despre sticla
http://boonedocks.net/fishtank/ftweb.php | > calcularea greutatii acvariului
Note on A9: adi2004: Factorul de siguranta (recomandat 3.8)
Note on A13: adi2004: Deformarea sticlei sau burta. (aka Deflection)
Note on A14: adi2004: Deformarea sticlei sau burta. (aka Deflection)
Note on A15: adi2004: Deformarea sticlei sau burta. (aka Deflection)
Note on A22: adi2004: Incovoierea sticlei (N/mm^2)
Note on A23: adi2004: Presiunea apei (N/mm^2)
Note on A24: adi2004: Densitatea apei [kg/cm^3]
Note on C22: adi2004: Rezistenta la intindere (aka Tensile Strength) [N/mm^2]
Note on C23: adi2004: Acceleratia gravitationala (m/s^2)
Note on C24: adi2004: Densitatea sticlei
Note on D22: adi2004: pentru sticla normala intre: 19.3 si 28.4MPa pentru sticla securizata: 175MPa
Note on E10: adi2004: Factorul de siguranta (recomandat 3.8)
Note on E13: adi2004: Deformarea sticlei sau burta. (aka Deflection)
Note on E14: adi2004: Deformarea sticlei sau burta. (aka Deflection)
Note on E15: adi2004: Deformarea sticlei sau burta. (aka Deflection)
Note on E23: adi2004: Modul de elasticitate (MPa)
Note on E24: adi2004: Densitatea substratului
Note on I14: adi2004: Se presupune ca acvariu este umplut complet!

## Laterale
Calcularea grosimii panourilor laterale
Modificati doar valorile scrise cursiv. Factorul de singuranta recomandat este de 3,8.
Aflarea grosimii si deformarii |  |  |  | Aflarea FS si deformarea
lungine (L) | 300 | cm |  | lungine (L) | 300 | cm
inaltime (h) | 95 | cm |  | inaltime (h) | 95 | cm
siguranta | 3.8 |  |  | grosime (t) | 10 | mm
Grosime | 25.0569 | mm |  | Siguranta | 0.60524
Deformare | 0.4776 | mm |  | Deformare | 7.5135 | mm
Calcule:
Raport L/H= | 3.1579
alfa= | 0.067 | beta= | 0.37
B= | 5.0526 | intindere= | 19.2
p= | 9500 | g= | 10 | E= | 69000
Nota: t din formula reprezinta grosimea geamului
Raport | Laterale (L/H) |  | Fund (L/l)
| alfa | beta | alfa | beta
0.5 | 0.003 | 0.085 | 0.0444 | 0.2874
0.666 | 0.0085 | 0.1156 | 0.0616 | 0.3762
1 | 0.022 | 0.16 | 0.077 | 0.453
1.5 | 0.042 | 0.26 | 0.0906 | 0.5172
2 | 0.056 | 0.32 | 0.1017 | 0.5688
2.5 | 0.063 | 0.35 | 0.111 | 0.6102
3 | 0.067 | 0.37 | 0.1335 | 0.7134
Note on A8: adi2004: Factorul de siguranta (recomandat 3.8)
Note on A10: adi2004: Deformarea sticlei sau burta. (aka Deflection)
Note on A15: adi2004: Incovoierea sticlei (N/mm^2)
Note on A16: adi2004: Presiunea apei (N/mm^2)
Note on C15: adi2004: Rezistenta la intindere (aka Tensile Strength) [N/mm^2]
Note on C16: adi2004: Acceleratia gravitationala (m/s^2)
Note on D15: adi2004: pentru sticla normala intre: 19.3 si 28.4MPa pentru sticla securizata: 175MPa
Note on E9: adi2004: Factorul de siguranta (recomandat 3.8)
Note on E10: adi2004: Deformarea sticlei sau burta. (aka Deflection)
Note on E16: adi2004: Modul de elasticitate (MPa)

## Fund
Calcularea grosimii panolului de fund al acvariului
Modificati doar valorile scrise cursiv. Factorul de singuranta recomandat este de 3,8.
Aflarea grosimii si deformarii |  |  |  | Aflarea FS si deformarea
lungine (L) | 120 | cm |  | lungine (L) | 120 | cm
latime (l) | 74 | cm |  | latime (l) | 74 | cm
inaltime (h) | 50 | cm |  | inaltime (h) | 50 | cm
siguranta | 3.8 |  |  | grosime (t) | 10 | mm
Grosime | 11.8625 | mm |  | Siguranta | 2.7004
Deformare | 0.27593 | mm |  | Deformare | 0.4606 | mm
Calcule:
Raport (L/l) | 1.6216
alfa= | 0.1017 | beta= | 0.5688
B= | 5.0526 | intindere= | 19.2
p= | 5000 | g= | 10 | E= | 69000
Nota: t din formula alaturata reprezinta grosimea geamului
Raport | Laterale (L/H) |  | Fund (L/l)
| alfa | beta | alfa | beta
0.5 | 0.003 | 0.085 | 0.0444 | 0.2874
0.666 | 0.0085 | 0.1156 | 0.0616 | 0.3762
1 | 0.022 | 0.16 | 0.077 | 0.453
1.5 | 0.042 | 0.26 | 0.0906 | 0.5172
2 | 0.056 | 0.32 | 0.1017 | 0.5688
2.5 | 0.063 | 0.35 | 0.111 | 0.6102
3 | 0.067 | 0.37 | 0.1335 | 0.7134
Note on A9: adi2004: Factorul de siguranta (recomandat 3.8)
Note on A11: adi2004: Deformarea sticlei sau burta. (aka Deflection)
Note on A16: adi2004: Incovoierea sticlei (N/mm^2)
Note on A17: adi2004: Presiunea apei (N/mm^2)
Note on C16: adi2004: Rezistenta la intindere (aka Tensile Strength) [N/mm^2]
Note on C17: adi2004: Acceleratia gravitationala (m/s^2)
Note on D16: adi2004: pentru sticla normala intre: 19.3 si 28.4MPa pentru sticla securizata: 175MPa
Note on E10: adi2004: Factorul de siguranta (recomandat 3.8)
Note on E11: adi2004: Deformarea sticlei sau burta. (aka Deflection)
Note on E17: adi2004: Modul de elasticitate (MPa)