## Toate
Calcularea grosimii sticlei pentru acvariu
Modificati doar valorile scrise cursiv. Factorul de singuranta (FS) recomandat este de 3,8.
Aflarea grosimii si deformarii |  |  |  | Aflarea FS si deformarea |  |  |  | Greutate, volum, pret |  |  |  | Greutate sticlă
lungine (L) | 150 | cm |  | grosime (t) | 10 | mm |  | Grosime substrat | 10 | cm |  | Fund | 33.75 |  | kg
latime (l) | 90 | cm |  | grosime fund (t) | 10 | mm |  | Volum brut | 1012.5 | L |  | Lat. mare | 27.75 |  | kg
inaltime (h) | 75 | cm |  | Siguranta fund | 2.7004 |  |  | Volum util | 638.176 | L |  | Lat. mică | 16.28 |  | kg
Înălţime fară apă | 25 | cm |  | Siguranta lxh | 4.8 |  |  | Suprafata sticla | 4.95 | mp |  | TOTAL | 121.81 |  | kg
f. siguranta | 3.8 |  |  | Siguranta Lxh | 4.1514 |  |  | Pret sticla | 267.3 | RON
Grosime fund | 11.8625 | mm | [5 empty] | Greutate sticla | 121.81 | kg |  | Consum electric pe lună
Grosime lxh | 8.8976 | mm |  | Salvează |  |  |  | Greutate substrat | 377.696 | kg |  | Watti | H | lei | TOTAL
Grosime Lxh | 9.5675 | mm | [5 empty] | Greutate totala | 982.6964 | kg |  | 300 | 12 | 0.33 | 36.828
Calcule: | L/l | l/h | L/h
Raport | 1.6667 | 1.8 | 3
alfa= | 0.1017 | beta= | 0.5688 | <-pentru fund
alfa= | 0.056 | beta= | 0.32 | <-pentru lxh
alfa= | 0.067 | beta= | 0.37 | <-pentru Lxh
B= | 5.0526 | intindere= | 19.2
p= | 7500 | g= | 10 | E= | 69000
d apa= | 1 | d sticla= | 2.5 | d substrat= | 2.9
Nota: t din formula alaturata reprezinta grosimea geamului
Lungimea tuburilor fluorescente
Raport | Laterale (L/h) |  | Fund (L/l) |  |  | Grosime | Pret în RON | [5 empty] | L [cm] | P [w]
| alfa | beta | alfa | beta |  | 4 | 10 | [5 empty] | 36 | 14
0.5 | 0.003 | 0.085 | 0.0444 | 0.2874 |  | 6 | 21 | [5 empty] | 45 | 15
0.666 | 0.0085 | 0.1156 | 0.0616 | 0.3762 |  | 8 | 31 | [5 empty] | 55 | 14 | 24
1 | 0.022 | 0.16 | 0.077 | 0.453 |  | 10 | 54 | [5 empty] | 60 | 18
1.5 | 0.042 | 0.26 | 0.0906 | 0.5172 |  | 12 | 119 | [5 empty] | 75 | 25
2 | 0.056 | 0.32 | 0.1017 | 0.5688 |  | 15 | 170 | [5 empty] | 85 | 21 | 39
2.5 | 0.063 | 0.35 | 0.111 | 0.6102 |  | 19 | 300 | [5 empty] | 90 | 30
3 | 0.067 | 0.37 | 0.1335 | 0.7134 |  | 25 | [6 empty] | 104 | 38
[13 empty] | 115 | 28 | 54
Info: | [12 empty] | 120 | 36
www.fnzas.org.nz/articles/technical/glassthickness/ | > despre grosimea sticlei, articol pe care se bazeaza calculele de grosime si deformare (in engleza) | [11 empty] | 145 | 35 | 49-80
www.acvariu.ro/forum/viewtopic.php?t=150 | > despre sticla | [11 empty] | 150 | 58
www.boonedocks.net/fishtank/ftweb.php | > calcularea greutatii acvariului
www.anapsid.org/enclsize.html | > dimensiuni acvariu broasca
www.acvariu.ro/forum/viewtopic.php?t=335&start=30&postdays=0&postorder=asc&highlight= | > de unde cumparam sticla
| L | l | H | Înaltime fară apă | grosime | gr. fund | Preţ | Volum util | FS fund | FS lxh | FS Lxh |  | obs
click pt. încarcare | 150 | 90 | 75 | 25 | 10 | 10 | 267.3 | 638.176 | 2.7004 | 4.8 | 4.1514 | ştergere | test
click pt. încarcare | [11 empty] | ştergere
click pt. încarcare | [11 empty] | ştergere
click pt. încarcare | [11 empty] | ştergere
click pt. încarcare | [11 empty] | ştergere
click pt. încarcare | [11 empty] | ştergere
click pt. încarcare | [11 empty] | ştergere
click pt. încarcare | [11 empty] | ştergere
click pt. încarcare | [11 empty] | ştergere
click pt. încarcare | [11 empty] | ştergere
click pt. încarcare | [11 empty] | ştergere
click pt. încarcare | [11 empty] | ştergere
click pt. încarcare | [11 empty] | ştergere
click pt. încarcare | [11 empty] | ştergere
click pt. încarcare | [11 empty] | ştergere
click pt. încarcare | [11 empty] | ştergere
click pt. încarcare | [11 empty] | ştergere
click pt. încarcare | [11 empty] | ştergere
click pt. încarcare | [11 empty] | ştergere
click pt. încarcare | [11 empty] | ştergere
click pt. încarcare | [11 empty] | ştergere
click pt. încarcare | [11 empty] | ştergere
click pt. încarcare | [11 empty] | ştergere
click pt. încarcare | [11 empty] | ştergere
click pt. încarcare | [11 empty] | ştergere
click pt. încarcare | [11 empty] | ştergere
click pt. încarcare | [11 empty] | ştergere
click pt. încarcare | [11 empty] | ştergere
click pt. încarcare | [11 empty] | ştergere
click pt. încarcare | [11 empty] | ştergere
click pt. încarcare | [11 empty] | ştergere
click pt. încarcare | [11 empty] | ştergere
click pt. încarcare | [11 empty] | ştergere
click pt. încarcare | [11 empty] | ştergere
click pt. încarcare | [11 empty] | ştergere
click pt. încarcare | [11 empty] | ştergere
click pt. încarcare | [11 empty] | ştergere
click pt. încarcare | [11 empty] | ştergere
click pt. încarcare | [11 empty] | ştergere
click pt. încarcare | [11 empty] | ştergere
click pt. încarcare | [11 empty] | ştergere
click pt. încarcare | [11 empty] | ştergere
click pt. încarcare | [11 empty] | ştergere
click pt. încarcare | [11 empty] | ştergere
click pt. încarcare | [11 empty] | ştergere
click pt. încarcare | [11 empty] | ştergere
click pt. încarcare | [11 empty] | ştergere
click pt. încarcare | [11 empty] | ştergere
click pt. încarcare | [11 empty] | ştergere
click pt. încarcare | [11 empty] | ştergere
click pt. încarcare | [11 empty] | ştergere
Note on A8: tmf7q: Cati centimetrii sunt lasati liberi pentru a nu se varsa apa din acvariu (zona superioara)
Note on A9: adi2004: Factorul de siguranta (recomandat 3.8)
Note on A21: adi2004: Incovoierea sticlei (N/mm^2)
Note on A22: adi2004: Presiunea apei (N/mm^2)
Note on A23: adi2004: Densitatea apei [kg/cm^3]
Note on C21: adi2004: Rezistenta la intindere (aka Tensile Strength) [N/mm^2]
Note on C22: adi2004: Acceleratia gravitationala (m/s^2)
Note on C23: adi2004: Densitatea sticlei
Note on D21: adi2004: pentru sticla normala intre: 19.3 si 28.4MPa pentru sticla securizata: 175MPa (valorile scrise cu aldine si cursiv se pot modifica)
Note on E4: adi2004: FS=factor de siguranta
Note on E22: adi2004: Modul de elasticitate (MPa)
Note on E23: adi2004: Densitatea substratului
Note on I7: adi2004: Masurat pe interior (se tine cont de grosimea sticlei)
Note on I9: adi2004: Conform listei de preturi de mai jos
Note on I11: tmf7q: Densitatea substaratului apare in fomula, valoare initiala a fost de 2,9kg/cm3 (este aceeasi pentru nisip, pietrişi granulatie mai mica sau mai mare).
Note on N11: adi2004: Numarul de ore de functionare pe zi
Note on O11: adi2004: Pret kWh
Note on O30: tmf7q: oshram
Note on P30: tmf7q: philips
Note on P33: tmf7q: philips
Note on P36: tmf7q: philips
Note on P38: tmf7q: philips

## Laterale
Calcularea grosimii panourilor laterale
Modificati doar valorile scrise cursiv. Factorul de singuranta recomandat este de 3,8.
Aflarea grosimii si deformarii |  |  |  | Aflarea FS si deformarea
lungine (L) | 300 | cm |  | lungine (L) | 300 | cm
inaltime (h) | 95 | cm |  | inaltime (h) | 95 | cm
siguranta | 3.8 |  |  | grosime (t) | 10 | mm
Grosime | 25.0569 | mm |  | Siguranta | 0.60524
Deformare | 0.4776 | mm |  | Deformare | 7.5135 | mm
Calcule:
Raport L/H= | 3.1579
alfa= | 0.067 | beta= | 0.37
B= | 5.0526 | intindere= | 19.2
p= | 9500 | g= | 10 | E= | 69000
Nota: t din formula reprezinta grosimea geamului
Raport | Laterale (L/H) |  | Fund (L/l)
| alfa | beta | alfa | beta
0.5 | 0.003 | 0.085 | 0.0444 | 0.2874
0.666 | 0.0085 | 0.1156 | 0.0616 | 0.3762
1 | 0.022 | 0.16 | 0.077 | 0.453
1.5 | 0.042 | 0.26 | 0.0906 | 0.5172
2 | 0.056 | 0.32 | 0.1017 | 0.5688
2.5 | 0.063 | 0.35 | 0.111 | 0.6102
3 | 0.067 | 0.37 | 0.1335 | 0.7134
Note on A8: adi2004: Factorul de siguranta (recomandat 3.8)
Note on A10: adi2004: Deformarea sticlei sau burta. (aka Deflection)
Note on A15: adi2004: Incovoierea sticlei (N/mm^2)
Note on A16: adi2004: Presiunea apei (N/mm^2)
Note on C15: adi2004: Rezistenta la intindere (aka Tensile Strength) [N/mm^2]
Note on C16: adi2004: Acceleratia gravitationala (m/s^2)
Note on D15: adi2004: pentru sticla normala intre: 19.3 si 28.4MPa pentru sticla securizata: 175MPa
Note on E16: adi2004: Modul de elasticitate (MPa)

## Fund
Calcularea grosimii panolului de fund
Modificati doar valorile scrise cursiv. Factorul de singuranta recomandat este de 3,8.
Aflarea grosimii si deformarii |  |  |  | Aflarea FS si deformarea
lungine (L) | 120 | cm |  | lungine (L) | 120 | cm
latime (l) | 74 | cm |  | latime (l) | 74 | cm
inaltime (h) | 50 | cm |  | inaltime (h) | 50 | cm
siguranta | 3.8 |  |  | grosime (t) | 10 | mm
Grosime | 11.8625 | mm |  | Siguranta | 2.7004
Deformare | 0.27593 | mm |  | Deformare | 0.4606 | mm
Calcule:
Raport (L/l) | 1.6216
alfa= | 0.1017 | beta= | 0.5688
B= | 5.0526 | intindere= | 19.2
p= | 5000 | g= | 10 | E= | 69000
Nota: t din formula alaturata reprezinta grosimea geamului
Raport | Laterale (L/H) |  | Fund (L/l)
| alfa | beta | alfa | beta
0.5 | 0.003 | 0.085 | 0.0444 | 0.2874
0.666 | 0.0085 | 0.1156 | 0.0616 | 0.3762
1 | 0.022 | 0.16 | 0.077 | 0.453
1.5 | 0.042 | 0.26 | 0.0906 | 0.5172
2 | 0.056 | 0.32 | 0.1017 | 0.5688
2.5 | 0.063 | 0.35 | 0.111 | 0.6102
3 | 0.067 | 0.37 | 0.1335 | 0.7134
Note on A17: adi2004: Presiunea apei (N/mm^2)
Note on C16: adi2004: Rezistenta la intindere (aka Tensile Strength) [N/mm^2]
Note on C17: adi2004: Acceleratia gravitationala (m/s^2)
Note on D16: adi2004: pentru sticla normala intre: 19.3 si 28.4MPa pentru sticla securizata: 175MPa
Note on E17: adi2004: Modul de elasticitate (MPa)